## Pregunta 1 húngaro
Máquinas n
[26 empty] | 38.59 | 40.14 | 35.84 | 26.03
[26 empty] | 61 | 58.67 | 56.47 | 49.09
[26 empty] | 23.33 | 25.8 | 21.5 | 5.51
Máquinas m
[26 empty] | 141.82 | 58.41 | 139.9 | 127.89
Producto | Precio de Venta |  | Costos de la Materia Prima |  |  | Máquina p T en mi/und |  |  | M Cont | [16 empty] | 142.08 | 72.32 | 149.21 | 132.02
A | 500 |  | 300 |  |  | 1.7 |  |  | 200 | [16 empty] | 156.57 | 52.15 | 147.75 | 138.75
B | 450 |  | 250 |  |  | 1.8 |  |  | 200 | [16 empty] | 0 | 0 | 0 | 0
C | 480 |  | 280 |  |  | 1.6 |  |  | 200
Máquinas tipo m | [9 empty] | Costos en máquinas tipo m |  |  |  |  | Costos en máquinas tipo m |  |  |  |  | Costos en máquinas tipo m |  |  |  |  | Costos en máquinas tipo m
| m1 |  | m2 |  | m3 |  | m4 |  |  |  | m1 | m2 | m3 | m4 |  | m1 | m2 | m3 | m4 |  | m1 | m2 | m3 | m4 |  | m1 | m2 | m3 | m4
Productos | Costo | T min/und | Costo | T min/und | Costo | T min/und | Costo | T min/und |  | Producto | Costo | Costo | Costo | Costo | Producto | Costo | Costo | Costo | Costo | Producto | Costo | Costo | Costo | Costo | Producto | Costo | Costo | Costo | Costo | Asignación
A | 150 | 15 | 200 | 20 | 130 | 13 | 160 | 16 |  | A | 150 | 200 | 130 | 160 | A | 150 | 200 | 130 | 160 | A | 50 | 60 | 20 | 50 | A | 30 | 40 | 0 | 30 | A | m3 | n4
B | 100 | 10 | 140 | 14 | 110 | 11 | 110 | 11 |  | B | 100 | 140 | 110 | 110 | B | 100 | 140 | 110 | 110 | B | 0 | 0 | 0 | 0 | B | 0 | 0 | 0 | 0 | B | m1 | n2
C | 130 | 13 | 170 | 17 | 120 | 12 | 130 | 13 |  | C | 130 | 170 | 120 | 130 | C | 130 | 170 | 120 | 130 | C | 30 | 30 | 10 | 20 | C | 20 | 20 | 0 | 10 | C | m3 | n1
[15 empty] | M | M | M | M | M | M | M-100 | M-140 | M-110 | M-110 | M | 0 | 40 | 10 | 10
Máquinas tipo n | [9 empty] | Costos en máquinas tipo n |  |  |  |  | Costos en máquinas tipo n |  |  |  |  | Costos en máquinas tipo n |  |  |  |  | Costos en máquinas tipo n
| n1 |  | n2 |  | n3 |  | n4 |  |  |  | n1 | n2 | n3 | n4 |  | n1 | n2 | n3 | n4 |  | n1 | n2 | n3 | n4 |  | n1 | n2 | n3 | n4
Productos | Costo | T min/und | Costo | T min/und | Costo | T min/und | Costo | T min/und |  | Producto | Costo | Costo | Costo | Costo | Producto | Costo | Costo | Costo | Costo | Producto | Costo | Costo | Costo | Costo | Producto | Costo | Costo | Costo | Costo
A | 170 | 17 | 160 | 16 | 190 | 15 | 130 | 16 |  | A | 170 | 160 | 190 | 130 | A | 170 | 160 | 190 | 130 | A | 10 | 10 | 20 | 0 | A | 10 | 10 | 20 | 0
B | 180 | 18 | 150 | 15 | 170 | 17 | 160 | 15 |  | B | 180 | 150 | 170 | 160 | B | 180 | 150 | 170 | 160 | B | 20 | 0 | 0 | 30 | B | 20 | 0 | 0 | 30
C | 160 | 16 | 190 | 19 | 170 | 17 | 200 | 15 |  | C | 160 | 190 | 170 | 200 | C | 160 | 190 | 170 | 200 | C | 0 | 40 | 0 | 70 | C | 0 | 40 | 0 | 70
[15 empty] | M | M | M | M | M | M | M-160 | M-150 | M-170 | M-130 | M | 30 | 20 | 40 | 0
Tabla de tiempos de carga por unidad
Máquinas
Productos | m1 | m3 | n1 | n2 | n4 | p
A | -- | 13 | -- | -- | 16 | 1.7
B | 10 | -- | -- | 15 | -- | 1.8
C | -- | 12 | 16 | -- | -- | 1.6

## Pregunta 1 correcta
Asignación | [6 empty] | PUSH/Throughput | [21 empty] | Ch | Cm
A | m3 | n4 |  |  |  |  | Producto | Q | A1 |  | T Col | TM | O1 |  | A2 |  | T Col | TM | O2 |  | A3 |  | T Col | TM | O3 |  | Ff |  | 1333.3333 | 4033.3333
B | m1 | n2 |  |  |  |  | B | 100 | 0 | 60 | -- | -- | 60 | 1060 | 0 | 60 | -- | -- | 1060 | 2560 | 0 | 60 | -- | -- | 2560 | 2740 | 45.6667
C | m3 | n1 |  |  |  |  | C | 100 | 0 | 60 | -- | -- | 60 | 1260 | 0 | 60 | -- | -- | 1260 | 2860 | 2740 | 2800 | -- | 120 | 2860 | 3020 | 50.3333
[7 empty] | C | 100 | -- | -- | -- | -- | 1260 | 2460 | -- | -- | 400 | 0 | 2860 | 4460 | -- | -- | -- | 1440 | 4460 | 4620 | 77
Tabla de tiempos de carga por unidad | [6 empty] | A | 100 | 2460 | 2520 | -- | 60 | 2520 | 3820 | 0 | 60 | -- | -- | 3820 | 5420 | 4620 | 4680 | -- | 800 | 5420 | 5590 | 93.1667
| Op 1 |  | Op 2 |  |  | Op 3 | [22 empty] | Total | 5366.6667
Productos | m1 | m3 | n1 | n2 | n4 | p
A | -- | 13 | -- | -- | 16 | 1.7 | PUSH/Throughput | [21 empty] | Ch | Cm
B | 10 | -- | -- | 15 | -- | 1.8 | Producto | Q | A1 |  | T Col | TM | O1 |  | A2 |  | T Col | TM | O2 |  | A3 |  | T Col | TM | O3 |  | Ff |  | 1333.3333 | 4683.3333
C | -- | 12 | 16 | -- | -- | 1.6 | B | 100 | 0 | 60 | -- | -- | 60 | 1060 | 0 | 60 | -- | -- | 1060 | 2560 | 0 | 60 | -- | -- | 2560 | 2740 | 45.6667
[7 empty] | A | 100 | 0 | 60 | -- | -- | 60 | 1360 | 0 | 60 | -- | -- | 1360 | 2960 | 2740 | 2800 | -- | 220 | 2960 | 3130 | 52.1667
| Pedidos por producto | [5 empty] | C | 100 | 1360 | 1420 | -- | 60 | 1420 | 2620 | 0 | 60 | -- | -- | 2620 | 4220 | 3130 | 3190 | -- | 1090 | 4220 | 4380 | 73
Orden | A | B | C |  |  |  | C | 100 | -- | -- | -- | -- | 2620 | 3820 | -- | -- | 400 | -- | 4220 | 5820 | 4380 | 4440 | -- | 1440 | 5820 | 5980 | 99.6667
101 | 50 | 25 | 75 | [25 empty] | Total | 6016.6667
102 | 25 | 25 | 25
103 | 25 | 50 | 100 |  |  |  | DBR/Throughput | [21 empty] | Ch | Cm
Demanda | 100 | 100 | 200 |  |  |  | Producto | Q | A1 |  | T Col | TM | O1 |  | TB | A2 |  | T Col | TM | O2 |  | A3 |  | T Col | TM | O3 |  | Ff | 533.3333 | 4733.3333
Alistamientos en horas |  | 60 |  |  |  |  | B | 100 | 0 | 60 | -- | -- | 60 | 1060 | 1500 | 1000 | 1060 | -- | -- | 1060 | 2560 | 2500 | 2560 | -- | -- | 2560 | 2740 | 45.6667
Inveantrio de Seguridad |  | 10% |  |  |  |  | C | 100 | 0 | 60 | -- | -- | 60 | 1260 | 1600 | 1200 | 1260 | -- | -- | 1260 | 2860 | 2800 | 2860 | -- | 120 | 2860 | 3020 | 50.3333
[7 empty] | C | 100 | -- | -- | -- | 240 | 1500 | 2700 | 1760 | -- | -- | 160 | -- | 2860 | 4460 | -- | -- | -- | 1440 | 4460 | 4620 | 77
| Cuello de botella | [5 empty] | A | 100 | 2700 | 2760 | -- | -- | 2760 | 4060 | 1600 | 4000 | 4060 | -- | -- | 4060 | 5660 | 5600 | 5660 | -- | 1040 | 5660 | 5830 | 97.1667
| n1 | n2 | n4 | [25 empty] | Total | 5266.6667
Producto | Throughputs por producto |  |  | Secuencias
A |  |  | 12.5 | 2 | 3 |  | LCB de c= | 1200 | 160 | 1360 | 1500
B |  | 13.3333 |  | 1 | 1
C | 12.5 |  |  | 3 | 2
[7 empty] | DBR/Throughput | [21 empty] | Ch | Cm
[7 empty] | Producto | Q | A1 |  | T Col | TM | O1 |  | TB | A2 |  | T Col | TM | O2 |  | A3 |  | T Col | TM | O3 |  | Ff | 533.3333 | 5083.3333
[7 empty] | B | 100 | 0 | 60 | -- | -- | 60 | 1060 | 1500 | 1000 | 1060 | -- | -- | 1060 | 2560 | 2500 | 2560 | -- | -- | 2560 | 2740 | 45.6667
[7 empty] | A | 100 | 0 | 60 | -- | -- | 60 | 1360 | 1600 | 1300 | 1360 | -- | -- | 1360 | 2960 | 2900 | 2960 | -- | 220 | 2960 | 3130 | 52.1667
[7 empty] | C | 100 | 1360 | 1420 | -- | 60 | 1420 | 2620 | 1600 | 2560 | 2620 | -- | -- | 2620 | 4220 | 4160 | 4220 | -- | 1090 | 4220 | 4380 | 73
[7 empty] | C | 100 | -- | -- | -- | 240 | 2860 | 4060 | 1760 | -- | -- | 160 | -- | 4220 | 5820 | 5760 | 5820 | -- | 1440 | 5820 | 5980 | 99.6667
[29 empty] | Total | 5616.6667
[7 empty] | LCB de c= | 1200 | 160 | 1360 | 2860

## Pregunta 1 alternativa
Asignación | [6 empty] | PUSH/Throughput | [21 empty] | Ch | Cm
A | m3 | n4 |  |  |  |  | Producto | Q | A1 |  | T Col | TM | O1 |  | A2 |  | T Col | TM | O2 |  | A3 |  | T Col | TM | O3 |  | Ff |  | 6666.6667 | 7666.6667
B | m1 | n2 |  |  |  |  | B | 100 | 0 | 60 | -- | -- | 60 | 1060 | 0 | 60 | -- | -- | 1060 | 2560 | 0 | 60 | -- | -- | 2560 | 2740 | 45.6667
C | m3 | n1 |  |  |  |  | C | 100 | 1060 | 1120 | -- | -- | 1120 | 2320 | 2560 | 2620 | 300 | 60 | 2620 | 4220 | 2740 | 2800 | -- | 1480 | 4220 | 4380 | 73
[7 empty] | C | 100 | -- | -- | -- | -- | 2320 | 3520 | -- | -- | 700 | 0 | 4220 | 5820 | -- | -- | -- | 1440 | 5820 | 5980 | 99.6667
Tabla de tiempos de carga por unidad | [6 empty] | A | 100 | 3520 | 3580 | -- | 60 | 3580 | 4880 | 5820 | 5880 | 1000 | 60 | 5880 | 7480 | 5980 | 6040 | -- | 1500 | 7480 | 7650 | 127.5
| Op 1 |  | Op 2 |  |  | Op 3 | [22 empty] | Total | 14333.3333
Productos | m1 | m3 | n1 | n2 | n4 | p
A | -- | 13 | -- | -- | 16 | 1.7 | PUSH/Throughput | [21 empty] | Ch | Cm
B | 10 | -- | -- | 15 | -- | 1.8 | Producto | Q | A1 |  | T Col | TM | O1 |  | A2 |  | T Col | TM | O2 |  | A3 |  | T Col | TM | O3 |  | Ff |  | 6000 | 7750
C | -- | 12 | 16 | -- | -- | 1.6 | B | 100 | 0 | 60 | -- | -- | 60 | 1060 | 0 | 60 | -- | -- | 1060 | 2560 | 0 | 60 | -- | -- | 2560 | 2740 | 45.6667
[7 empty] | A | 100 | 1060 | 1120 | -- | 60 | 1120 | 2420 | 2560 | 2620 | 200 | 60 | 2620 | 4220 | 2740 | 2800 | -- | 1480 | 4220 | 4390 | 73.1667
| Pedidos por producto | [5 empty] | C | 100 | 2420 | 2480 | -- | 60 | 2480 | 3680 | 4220 | 4280 | 600 | 60 | 4280 | 5880 | 4390 | 4450 | -- | 1490 | 5880 | 6040 | 100.6667
Orden | A | B | C |  |  |  | C | 100 | -- | -- | -- | 0 | 3680 | 4880 | -- | -- | 1000 | 0 | 5880 | 7480 | 6040 | 6100 | -- | 1440 | 7480 | 7640 | 127.3333
101 | 50 | 25 | 75 | [25 empty] | Total | 13750
102 | 25 | 25 | 25
103 | 25 | 50 | 100 |  |  |  | DBR/Throughput | [21 empty] | Ch | Cm
Demanda | 100 | 100 | 200 |  |  |  | Producto | Q | A1 |  | T Col | TM | O1 |  | TB | A2 |  | T Col | TM | O2 |  | A3 |  | T Col | TM | O3 |  | Ff | 2000 | 9066.6667
Alistamientos en horas |  | 60 |  |  |  |  | B | 100 | 0 | 60 | -- | -- | 60 | 1060 | 1500 | 1000 | 1060 | -- | -- | 1060 | 2560 | 2500 | 2560 | -- | -- | 2560 | 2740 | 45.6667
Inveantrio de Seguridad |  | 10% |  |  |  |  | C | 100 | 1140 | 1200 | -- | 140 | 1200 | 2400 | 1760 | 2560 | 2620 | 220 | 60 | 2620 | 4220 | 4160 | 4220 | -- | 1480 | 4220 | 4380 | 73
[7 empty] | C | 100 | -- | -- | -- | 460 | 2860 | 4060 | 1760 | -- | -- | 160 | 0 | 4220 | 5820 | -- | -- | -- | 1440 | 5820 | 5980 | 99.6667
| Cuello de botella | [5 empty] | A | 100 | 4300 | 4360 | -- | 300 | 4360 | 5660 | 1760 | 5820 | 5880 | 220 | 60 | 5880 | 7480 | 7420 | 7480 | -- | 1500 | 7480 | 7650 | 127.5
| n1 | n2 | n4 | [25 empty] | Total | 11066.6667
Producto | Throughputs por producto |  |  | Secuencias |  |  |  | LCB 1= | 1260 | 160 | 1420 | 1140
A |  |  | 12.5 | 2 | 3 |  |  | LCB 2= | 1200 | 160 | 1360 | 2860
B |  | 13.3333 |  | 1 | 1 |  |  | LCB 3= | 1360 | 160 | 1520 | 4300
C | 12.5 |  |  | 3 | 2
[7 empty] | DBR/Throughput | [21 empty] | Ch | Cm
[7 empty] | Producto | Q | A1 |  | T Col | TM | O1 |  | TB | A2 |  | T Col | TM | O2 |  | A3 |  | T Col | TM | O3 |  | Ff | 2000 | 9150
[7 empty] | B | 100 | 0 | 60 | -- | -- | 60 | 1060 | 1500 | 1000 | 1060 | -- | -- | 1060 | 2560 | 2500 | 2560 | -- | -- | 2560 | 2740 | 45.6667
[7 empty] | A | 100 | 1040 | 1100 | -- | 40 | 1100 | 2400 | 1760 | 2560 | 2620 | 220 | 60 | 2620 | 4220 | 4160 | 4220 | -- | 1480 | 4220 | 4390 | 73.1667
[7 empty] | C | 100 | 2800 | 2860 | -- | 460 | 2860 | 4060 | 1760 | 4220 | 4280 | 220 | 60 | 4280 | 5880 | 5820 | 5880 | -- | 1490 | 5880 | 6040 | 100.6667
[7 empty] | C | 100 | -- | -- | -- | 460 | 4520 | 5720 | 1760 | -- | -- | 160 | 0 | 5880 | 7480 | 7420 | 7480 | -- | 1440 | 7480 | 7640 | 127.3333
[29 empty] | Total | 11150
[8 empty] | LCB 1= | 1360 | 160 | 1520 | 1040
[8 empty] | LCB 2= | 1260 | 160 | 1420 | 2800
[8 empty] | LCB 3= | 1200 | 160 | 1360 | 4520

## Pregunta 2
Componentes
| Producto | Precio $/ud | CMP $/ud | Mes 1 | Mes 2 | A | B | C
| P | 1200 | 500 | 3000 | 5000 | 1 | 2 | 2
| Q | 2000 | 700 | 6000 | 3000 | 4 | 1 | 3
| S | 1800 | 300 | 2000 | 6000 | 0 | 0 | 4
| Extras | 35%
| Min. Disp. | 15650
| Eficiencia | 100%
| Utilización | 100%
| Alistamiento | 20%
| Mantenimiento | 10%
| Compromiso | 95%
1 | Minutos Disponibles
| Línea A | 14451.21
| Línea B | 14451.21
| Línea C | 14451.21
3 | Tiempos estándar ajustados
| Operación | TE | Efic. | Util. | ai | vi | TE AJ
| A1 | 0.25 | 1 | 1 | 1 | 0.765 | 0.3268 | Comparte máquina con B1
| A2 | 0.5 | 1 | 1 | 1 | 0.765 | 0.65359 | Comparte máquina con B3
| I1 | 0.2 | 1 | 1 | 0.9 | 0.765 | 0.26144
| A4 | 0.3 | 1 | 1 | 1 | 0.85 | 0.35294
| I2 | 0.2 | 1 | 1 | 0.85 | 0.85 | 0.23529
| A3 | 0.4 | 1 | 1 | 1 | 1 | 0.4
| B1 | 0.86 | 1 | 1 | 1 | 0.95 | 0.90526 | Comparte máquina con A1
| B2 | 1 | 1 | 1 | 1 | 0.95 | 1.0526
| B3 | 0.6 | 1 | 1 | 1 | 0.95 | 0.63158 | Comparte máquina con A2
| B4 | 0.8 | 1 | 1 | 1 | 0.95 | 0.84211
| I3 | 0.2 | 1 | 1 | 0.95 | 0.95 | 0.21053
| C1 | 0.3 | 1 | 1 | 1 | 0.93 | 0.32258
| C2 | 0.3 | 1 | 1 | 1 | 0.93 | 0.32258
| C3 | 0.33 | 1 | 1 | 1 | 0.93 | 0.35484
| I4 | 0.2 | 1 | 1 | 0.93 | 0.93 | 0.21505
4 | Cálculo y Análisis de Cargas de Trabajo
| Componente | Mes 1 | Mes 2 | IS
| A | 27000 | 17000 | 10%
| B | 12000 | 13000 | 10%
| C | 32000 | 43000 | 10%
| Cargas |  |  |  |  | TOTAL
| Operación | TE AJ | Sem 1 | Sem 2 | Disp. | Sem 1 | Sem 2
| A1 | 0.3268 | 8823.5294 | 5555.5556 | 14451.21 | 19686.6873 | 17323.9766 | Comparte máquina con B1 |  |  |  | RECURSO DE CAPACIDAD RESTRINGIDA
| A2 | 0.65359 | 17647.0588 | 11111.1111 | 14451.21 | 25226.0062 | 19321.6374 | Comparte máquina con B3 |  |  |  | CUELLO DE BOTELLA
| I1 | 0.26144 | 7058.8235 | 4444.4444 | 14451.21 | 7058.8235 | 4444.4444
| A4 | 0.35294 | 9529.4118 | 6000 | 14451.21 | 9529.4118 | 6000
| I2 | 0.23529 | 6352.9412 | 4000 | 14451.21 | 6352.9412 | 4000
| A3 | 0.4 | 10800 | 6800 | 14451.21 | 10800 | 6800
| B1 | 0.90526 | 10863.1579 | 11768.4211 | 14451.21 |  |  | Comparte máquina con A1
| B2 | 1.0526 | 12631.5789 | 13684.2105 | 14451.21 | 12631.5789 | 13684.2105
| B3 | 0.63158 | 7578.9474 | 8210.5263 | 14451.21 |  |  | Comparte máquina con A2
| B4 | 0.84211 | 10105.2632 | 10947.3684 | 14451.21 | 10105.2632 | 10947.3684
| I3 | 0.21053 | 2526.3158 | 2736.8421 | 14451.21 | 2526.3158 | 2736.8421
| C1 | 0.32258 | 10322.5806 | 13870.9677 | 14451.21 | 10322.5806 | 13870.9677
| C2 | 0.32258 | 10322.5806 | 13870.9677 | 14451.21 | 10322.5806 | 13870.9677
| C3 | 0.35484 | 11354.8387 | 15258.0645 | 14451.21 | 11354.8387 | 15258.0645
| I4 | 0.21505 | 6881.7204 | 9247.3118 | 14451.21 | 6881.7204 | 9247.3118
| EP | 0.6 | 1800 | 3000 | 14451.21 | 1800 | 3000
| EQ | 0.5 | 3000 | 1500 | 14451.21 | 3000 | 1500
| ES | 0.35 | 700 | 2100 | 14451.21 | 700 | 2100
5 | Cálculo y Análisis de Throughput
| Producto | Margen | Tiempo CB | Throughput $/h |  |  |  |  | Respuesta
| P | 700 | 1.9168 | 365.201 |  | 5 a 1 |  |  | La mezcla que logra la utilidad máxima es:
| Q | 1300 | 3.246 | 400.4981 | x= | 796.3616 |  |  |  | Mes 1 | Mes 2
[9 empty] | P | 796 | 2459
| *Como S no pasa por el CB, se deja tal cual hasta ver nuevo CB con mezcla por TPT. | [7 empty] | Q | 3980 | 3000
|  | Mes 1 | Mes 2 | [5 empty] | S | 2000 | 6000
| P | 796 | 2459
| Q | 3980 | 3000
| S | 2000 | 6000
6 | Verificación de cargas
| Componente | Mes 1 | Mes 2 | IS
| A | 16716 | 14459 | 10%
| B | 5572 | 7918 | 10%
| C | 21532 | 37918 | 10%
| Cargas |  |  |  |  | TOTAL
| Operación | TE AJ | Sem 1 | Sem 2 | Disp. | Sem 1 | Sem 2
| A1 | 0.3268 | 5462.7451 | 4725.1634 | 14451.21 | 10506.8714 | 11893.0371 | Comparte máquina con B1
| A2 | 0.65359 | 10925.4902 | 9450.3268 | 14451.21 | 14444.6481 | 14451.1689 | Comparte máquina con B3
| I1 | 0.26144 | 4370.1961 | 3780.1307 | 14451.21 | 4370.1961 | 3780.1307
| A4 | 0.35294 | 5899.7647 | 5103.1765 | 14451.21 | 5899.7647 | 5103.1765
| I2 | 0.23529 | 3933.1765 | 3402.1176 | 14451.21 | 3933.1765 | 3402.1176
| A3 | 0.4 | 6686.4 | 5783.6 | 14451.21 | 6686.4 | 5783.6
| B1 | 0.90526 | 5044.1263 | 7167.8737 | 14451.21 |  |  | Comparte máquina con A1
| B2 | 1.0526 | 5865.2632 | 8334.7368 | 14451.21 | 5865.2632 | 8334.7368
| B3 | 0.63158 | 3519.1579 | 5000.8421 | 14451.21 |  |  | Comparte máquina con A2
| B4 | 0.84211 | 4692.2105 | 6667.7895 | 14451.21 | 4692.2105 | 6667.7895
| I3 | 0.21053 | 1173.0526 | 1666.9474 | 14451.21 | 1173.0526 | 1666.9474
| C1 | 0.32258 | 6945.8065 | 12231.6129 | 14451.21 | 6945.8065 | 12231.6129
| C2 | 0.32258 | 6945.8065 | 12231.6129 | 14451.21 | 6945.8065 | 12231.6129
| C3 | 0.35484 | 7640.3871 | 13454.7742 | 14451.21 | 7640.3871 | 13454.7742
| I4 | 0.21505 | 4630.5376 | 8154.4086 | 14451.21 | 4630.5376 | 8154.4086
| EP | 0.6 | 477.6 | 1475.4 | 14451.21 | 477.6 | 1475.4
| EQ | 0.5 | 1990 | 1500 | 14451.21 | 1990 | 1500
| ES | 0.35 | 700 | 2100 | 14451.21 | 700 | 2100
7 | MPS y MRP
| MPS por Persecución |  |  |  |  | Sem 0 | Sem 1 | Sem 2 | desperdicio | Fórmula
| Producto P |  |  |  | Comp. A |  |  |  | 0.02
| Mes | 1 | 2 |  | Inv.Inicial |  | 0 | 163
| Demanda | 3000 | 5000 |  | Plan Prod. |  | 3483 | 3394
| Io | 0 | 80.26 |  | Desperdicio |  | 69 | 64
| PP | 1138 | 3409 |  | Disponible |  | 3414 | 3330
| Desperdicio | 261.74 | 784.07 |  | Despacho |  | 3251 | 3169 |  | 1x + 2Z
| Disponible | 876.26 | 2705.19 |  | Inv. Final |  | 163 | 161
| Despacho | 796 | 2459 |  | Coloc.Orden | 3483 | 3394
| IF | 80.26 | 246.19 |  | Comp. B |  |  |  | 0.04
[5 empty] | Inv.Inicial |  | 0 | 91
| Producto Q |  |  |  | Plan Prod. |  | 3253 | 3518
| Mes | 1 | 2 |  | Desperdicio |  | 130 | 140
| Demanda | 6000 | 3000 |  | Disponible |  | 3123 | 3378
| Io | 0 | 492.4 |  | Despacho |  | 3032 | 3280 |  | 1X + 2Y + 1Z
| PP | 5692 | 2956 |  | Inv. Final |  | 91 | 98
| Desperdicio | 284.6 | 147.8 |  | Coloc.Orden | 3253 | 3518
| Disponible | 5407.4 | 3300.6 |  | Comp. C |  |  |  | 0.04
| Despacho | 4915 | 3000 |  | Inv.Inicial |  | 0 | 102
| IF | 492.4 | 300.6 |  | Plan Prod. |  | 2222 | 2268
[5 empty] | Desperdicio |  | 88 | 90
| Producto S |  |  |  | Disponible |  | 2134 | 2178
| Mes | 1 | 2 |  | Despacho |  | 2032 | 2075 |  | 1X + 1Z
| Demanda | 2000 | 6000 |  | Inv. Final |  | 102 | 103
| Io | 0 | 200.38 |  | Coloc.Orden | 2222 | 2268
| PP | 2366 | 6882
| Desperdicio | 165.62 | 481.74
| Disponible | 2200.38 | 6600.64
| Despacho | 2000 | 6000
| IF | 200.38 | 600.64